## 环路速度环路整合
标贴式电机参数
|  |  |  | 极对数 | 2
|  | L(H) | 0.041 | Ke(V/KRPM) | 25.87
|  | R(Ohm) | 18.1 | ψf(Web) | 0.1235
|  | 转动惯量J | 0.0012 | 阻尼系数N*m*s | 0.003
|  | PWM周期（计算周期s） | 5e-05 | 速度环路计算周期（s） | 0.001
|  | 速度环路带宽 | 1000 | 阻尼系数 | 4
|  | Speed_bandwith(rad/s) |  | δ（取值范围2~30）
|  | 母线电压V | 110 | 放大倍数： | 5
|  | MCU电压V | 3.3 | 采样电阻Ohm： | 0.15
|  | ƺ:电流环路衰减 | 0.75 | 最大电流（mA） | 2200
|  | ƺ:速度环路衰减 | 0.9
ST 电流环路 已经量化过 |  | 电流环路计算 |  |  |  | 电流环量化 |  | 速度环
|  |  | 环路带宽（Wc rad/s） | KP | KI | scaleKP | scaleKI | spKp | spKi
|  | 现代永磁同步电机 | 2773.7964 | 113.7257 | 2.5103 | 1.0339 | 0.022821 | 3.2389 | 3.2389
K | 308.75 | TI | 2657.6462 | 108.9635 | 2.4052 | 0.99058 | 0.021865 | 2.1519 | 0.1661
ST :AB | 25 | ST | 1500 | 2.46 | 0.0543 | 2.46 | 0.0543
|  | Freescale | 1500 | 74.15 | 4.6125 | 0.67409 | 0.041932 | 2.16 | 1.2
所有彩色彩色部分可以修改
Kg*
Kg*m^2

## 现代永磁同步电机
标贴式电机
选取电流带宽
结论：
给出了具体带宽计算方法
速度环路整定

## TI
速度环路整定

## Freescale
速度环路整定